## Arkusz1
SZCZEGÓŁOWY OPIS PRZEDMIOTU ZAMÓWIENIA | [5 empty] | ZAŁĄCZNIK 2A
LP. | Nazwa zadania (dostawy / usługi / roboty budowlane) | Jedn. miary | Ilość / liczba | Cena jednostkowa (w zł) | Kwota ogółem (w zł) | Uzasadnienie/Uwagi Źródło ceny i marka, typ lub rodzaj Parametr(y) charakteryzujące(y) przedmiot
1 | 2 | 4 | 5 | 6 | 7 | 8
ZADANIE 1 - JORDANÓW ŚLĄSKI |  | RAZEM ZADANIE 1
Zagospodarowanie terenu, dostawa oraz montaż urządzeń siłowni zewnętrznej, urządzeń do street workaut’u oraz małej architektury na terenie miejsca integracji społeczności lokalnej w Jordanowie Śląskim, dz. nr 642/2, obręb Jordanów Śląski.
I.A.1 | ręczne wykonanie koryta | m² | 87.5 |  |  | ZGODNIE Z KOSZTORYSEM
I.A.2 | rowki pod krawężniki i ławy krawężnikowe | m | 57 |  |  | ZGODNIE Z KOSZTORYSEM
I.A.3 | obrzeża betonowe | m | 57 |  |  | ZGODNIE Z KOSZTORYSEM
I.A.4. | nawierzchnia z kostki brukowej | m² | 87.5 |  |  | ZGODNIE Z KOSZTORYSEM
I.A.5. | podsypka piaskowa | m² | 87.5 |  |  | ZGODNIE Z KOSZTORYSEM
I.A.6 | podbudowa z kruszywa łamanego | m² | 87.5 |  |  | ZGODNIE Z KOSZTORYSEM
1.A.7 | wyciskanie siedząc / wyciag górny | kpl | 1 |  |  | Parametry techniczne zgodnie z kartą techniczną 1
| stepper / piechur | kpl | 1 |  |  | Parametry techniczne zgodnie z kartą techniczną 2
| surfer wahadło / prasa nożna; | kpl | 1 |  |  | Parametry techniczne zgodnie z kartą techniczną 3
| orbitrek eliptyczny / rower; | kpl | 1 |  |  | Parametry techniczne zgodnie z kartą techniczną 4
| jeździec / wioślarz | kpl | 1 |  |  | Parametry techniczne zgodnie z kartą techniczną 5
| STREET WORKAUT/KALISTENIKA | kpl | 1 |  |  | Parametry techniczne zgodnie z kartą techniczną 6
| kosze na śmieci | szt | 2 |  |  | Parametry techniczne zgodnie z kartą techniczną 13
| Gra integracyjna "Znajdź dom Misia" | kpl | 1 |  |  | Parametry techniczne zgodnie z kartą techniczną 14,15
| Tablica regulaminowa Misia Ślężysława | kpl | 1 |  |  | Parametry techniczne zgodnie z kartą techniczną 16
| lampy ledowe solarne | kpl | 3 |  |  | ZGODNIE Z OPISEM I RYSUNKIEM POGLĄDOWYM
| stojak na rowery ilość stanowisk: 6 długość: 105 [cm] wysokość: 45 [cm] głębokość: 69 [cm] szerokość stanowiska na koło: 5,0 [cm] na początku i 5,0 [cm] na końcu parkowanie: dwustronne pod kątem 90° odległość między stanowiskami: 17,5 [cm] wymiary rury: 25x1,5 [mm] wymiary kątownika: 40x40x4 [mm] montaż: 6 kołków rozporowych o średnicy fi10 [mm] (są w komplecie) powłoka antykorozyjna: ocynk ogniowy kolor: cynkowy/szaro cynkowy ilość ram w module: 1 [szt.] odporność na zniszczenie: bardzo wysoka odporność na korozję: bardzo wysoka | kpl | 1 |  |  | ZGODNIE Z OPISEM
ZADANIE 2 - POŻARZYCE |  | RAZEM ZADANIE 2
Zagospodarowanie terenu, dostawa oraz montaż urządzeń siłowni zewnętrznej oraz małej architektury na terenie miejsca integracji społeczności lokalnej w Pożarzycach I, dz. nr 57/3, obręb Pożarzyce.
I.B.1 | ręczne wykonanie koryta | m² | 87.5 |  |  | ZGODNIE Z KOSZTORYSEM
I.B.2 | rowki pod krawężniki i ławy krawężnikowe | m | 57 |  |  | ZGODNIE Z KOSZTORYSEM
I.B.3 | obrzeża betonowe | m | 57 |  |  | ZGODNIE Z KOSZTORYSEM
I.B.4 | nawierzchnia z kostki brukowej | m² | 87.5 |  |  | ZGODNIE Z KOSZTORYSEM
I.B.5 | podsypka piaskowa | m² | 87.5 |  |  | ZGODNIE Z KOSZTORYSEM
I.B.6 | podbudowa z kruszywa łamanego | m² | 87.5 |  |  | ZGODNIE Z KOSZTORYSEM
1.B.7 | wyciskanie siedząc / stepper | kpl | 1 |  |  | Parametry techniczne zgodnie z kartą techniczną 1 i 2
| orbitrek eliptyczny / rower; | kpl | 1 |  |  | Parametry techniczne zgodnie z kartą techniczną 4
| surfer wahadło / prasa nożna; | kpl | 1 |  |  | Parametry techniczne zgodnie z kartą techniczną 3
| Ławka | szt | 2 |  |  | Parametry techniczne zgodnie z kartą techniczną 11
| kosze na śmieci | szt | 2 |  |  | Parametry techniczne zgodnie z kartą techniczną 13
| Gra integracyjna "Znajdź dom Misia" | kpl | 1 |  |  | Parametry techniczne zgodnie z kartą techniczną 14,15
| Tablica regulaminowa Misia Ślężysława | kpl | 1 |  |  | Parametry techniczne zgodnie z kartą techniczną 16
| lampy ledowe solarne | kpl | 3 |  |  | ZGODNIE Z OPISEM I RYSUNKIEM POGLĄDOWYM
| stojak na rowery ilość stanowisk: 6 długość: 105 [cm] wysokość: 45 [cm] głębokość: 69 [cm] szerokość stanowiska na koło: 5,0 [cm] na początku i 5,0 [cm] na końcu parkowanie: dwustronne pod kątem 90° odległość między stanowiskami: 17,5 [cm] wymiary rury: 25x1,5 [mm] wymiary kątownika: 40x40x4 [mm] montaż: 6 kołków rozporowych o średnicy fi10 [mm] (są w komplecie) powłoka antykorozyjna: ocynk ogniowy kolor: cynkowy/szaro cynkowy ilość ram w module: 1 [szt.] odporność na zniszczenie: bardzo wysoka odporność na korozję: bardzo wysoka | kpl | 1 |  |  | ZGODNIE Z OPISEM
ZADANIE NR 3 - PIOTRÓWEK |  | RAZEM ZADANIE 3
Zagospodarowanie terenu, dostawa oraz montaż urządzeń na plac zabaw w Piotrówku, dz. nr 118, obręb Piotrówek.
1.C.1 | zestaw zabawowy | kpl | 1 |  |  | Parametry techniczne zgodnie z kartą techniczną 7
| huśtawka podwójna | szt | 1 |  |  | Parametry techniczne zgodnie z kartą techniczną 10
| karuzela krzyżowa | szt | 1 |  |  | Parametry techniczne zgodnie z kartą techniczną 8
| bujak listek | szt | 1 |  |  | Parametry techniczne zgodnie z kartą techniczną 9
| ławki | szt | 2 |  |  | Parametry techniczne zgodnie z kartą techniczną 11
| Tablica regulaminowa Misia Ślężysława | kpl | 1 |  |  | Parametry techniczne zgodnie z kartą techniczną 16
| kosz na śmieci | szt | 2 |  |  | Parametry techniczne zgodnie z kartą techniczną 13
| Gra integracyjna "Znajdź dom Misia" | szt | 1 |  |  | Parametry techniczne zgodnie z kartą techniczną 14,15
I.C.2 | stopy fundamentowe | m³ | 1.4 |  |  | ZGODNIE Z KOSZTORYSEM
I.C.3 | ogrodzenie placu zabaw | m | 42 |  |  | ZGODNIE Z KOSZTORYSEM
CAŁKOWITY KOSZT INWESTYCJI RAZEM: